## Table I
[12 empty] | Building materials |  | Nº of samples | CRa (Bq·kg-1) |  |  | ERn (x10-6 Bq·kg-1·s-1) |  |  | eRn (%)
Material | Name | aRa-226 (Bq·kg-1) | eRa-226 (Bq·kg-1) | EM/V (Bq·m-3) | eEM/V (Bq·m-3) | E (Bq·kg-1·h-1) | eE (Bq·kg-1·h-1) | E (x106 Bq·kg-1·s-1) | eE (x103 Bq·kg-1·s-1) | ԑ (%) | eԑ (%) |  |  |  | Mean | SD | Range | Mean | SD | Range | Mean | SD | Range
Concrete | Mortar resistance 5 | 11.3 | 1.3 | 1.0671 | 0.26377 | 0.0042827 | 0.0010587 | 1.1897 | 0.29407 | 5.0133 | 1.3669 | NM | Concrete | 9 | 26.97 | 31.7653 | 8.5 - 87.3 | 3.3975 | 2.4169 | 1.2 - 8.0 | 8.8835 | 6.6979 | 1.5 - 17.6
Concrete | Mortar resistance 7,5 | 7.55 | 0.8 | 1.3495 | 0.36422 | 0.010055 | 0.0027136 | 2.793 | 0.75379 | 17.616 | 5.1076 |  | Cement | 5 | 33.38 | 24.2159 | 21.5 - 76.6 | 5.0553 | - | - | 11.1966 | - | -
Concrete | Conventional | 14.55 | 1.85 | 2.8403 | 1.6145 | 0.018424 | 0.0088322 | 5.1178 | 2.4534 | 16.7495 | 8.307 |  | Marble | 2 | 22.805 | 25.3074 | 4.9 - 40.7 | 7.3133 | - | - | 8.5566 | - | -
Concrete | High resitence | 9 | 0.75 | LD | LD | [7 empty] | Slate | 2 | 28.725 | 0.17678 | 28.6 - 28.9 | 4.456 | 27.0626 | 2.9 - 6.0 | 7.3981 | 3.6003 | 4.9 - 9.9
Concrete | Self-compacting | 8.5 | 2.2 | LD | LD | [7 empty] | Granite | 9 | 122.2333 | 52.9452 | 51.0 - 239.1 | 19.5279 | 19.8293 | 5.7 - 61.5 | 8.4623 | 8.6773 | 2.0 - 24.9
Concrete | Blast furnace slags | 78 | 1.5 | 1.086 | 0.4 | 0.0086376 | 0.0031814 | 2.3993 | 0.88373 | 1.4648 | 0.54025 |  | Ceramic | 7 | 126.4167 | 105.7627 | 49.9 - 335.0 | 0.20436 | - | - | 0.19501 | - | -
Concrete | Electrical furnace slags | 15.7 | 2.1 | 1.7045 | 0.39487 | 0.0047392 | 0.0010979 | 1.3165 | 0.30497 | 3.9929 | 1.0681 |  | Wood | 1 | - | - | - | - | - | - | - | - | -
Concrete | Betao 612 | 87.3 | 4.7 | 4.2156 | 0.85519 | 0.028854 | 0.0058534 | 8.0151 | 1.626 | 4.3719 | 0.9176 |  | Aggregate | 2 | 69.85 | 39.6687 | 41.8 - 97.9 | 45.1357 | - | - | 21.9542 | - | -
Concrete | Betao MJ | 10.83 | 0.9 | 2.6569 | 0.65467 | 0.010624 | 0.0026178 | 2.9512 | 0.72718 | 12.9764 | 3.3743 |  | Zircon | 2 | 2069.35 | 14.425 | 48.7 - 4090.0 | 119.291 | 4.5481 | 10.0 - 228.6 | 6.2314 | 5.0492 | 2.7 - 9.8
Cement | White | 21.6 | 2.7 | LD | LD | [6 empty] | PM | Gypsum | 2 | 4.4 | 3.1113 | 2.2 - 6.6 | 1.3616 | - | - | 142.6173 | - | -
Cement | Glue | 21.5 | 3.45 | 4.7151 | 3.3573 | 0.018199 | 0.012958 | 5.0553 | 3.5995 | 11.1966 | 8.1723
Cement | Rapid | 76.6 | 3.6 | LD | LD
Cement | Type I Portland | 21.8 | 1.1 | LD | LD | [18 empty] | 12.231 | 8.7007 | 1.2 | 8
Cement | II-Alhandra | 25.4 | 1.5 | LD | LD | [18 empty] | 18.199 | #VALUE! | 5.1 | 6.6
Marble | Blanco Alconera | 4.91 | 0.63 | LD | LD | [18 empty] | 16.0417 | 97.4254 | 2.9 | 6
Marble | Calcario | 40.7 | 2 | 5.3075 | 1.8666 | 0.026328 | 0.0092595 | 7.3133 | 2.5721 | 8.5566 | 3.0386 | [12 empty] | 70.3005 | 71.3856 | 5.7 | 61.5
Slate | Villar del Rey | 28.85 | 1.45 | 3.1884 | 0.85446 | 0.010583 | 0.0028362 | 2.9398 | 0.78784 | 4.8523 | 1.3231 | [12 empty] | 0.73568
Slate | Xisto | 28.6 | 2.2 | 4.9 | 1.5 | 0.0215 | 0.0065817 | 5.9723 | 1.8283 | 9.9439 | 3.1387
Granite | Amarillo Jara | 98 | 4.1 | 44.1 | 4 | 0.15928 | 0.014447 | 44.2446 | 4.0131 | 21.4988 | 2.1474 | [12 empty] | 162.4886
Granite | Azul Platino | 92.1 | 4 | 5.6131 | 1.3447 | 0.021771 | 0.0052154 | 6.0475 | 1.4487 | 3.1268 | 0.76126 | [12 empty] | 429.4475 | 16.3732 | 10 | 228.6
Granite | Gran Beige | 112.5 | 2.05 | 8.262 | 1.601 | 0.026366 | 0.0051091 | 7.3238 | 1.4192 | 3.1 | 0.60337
Granite | Gris Quintana | 96.5 | 2 | 6.5335 | 1.3757 | 0.025446 | 0.0053577 | 7.0682 | 1.4882 | 3.4879 | 0.73794 | [14 empty] | 4.32 | 28.8
Granite | Rosa Alba | 117.7 | 4.9 | 71.07 | 3.9 | 0.22129 | 0.012143 | 61.4685 | 3.3731 | 24.8689 | 1.713 | [14 empty] | 18.36 | 23.76
Granite | Silver Fantasy | 135.8 | 5.7 | 6.2645 | 1.1655 | 0.020587 | 0.0038301 | 5.7186 | 1.0639 | 2.0053 | 0.38244 | [14 empty] | 0 | 0
Granite | Granite-5 | 239.1 | 9.8 | 17.8326 | 3.6905 | 0.062168 | 0.012866 | 17.269 | 3.5739 | 3.4393 | 0.7256 | [14 empty] | 10.44 | 21.6
Granite | Granite-8 | 51 | 2.4 | 9.24 | 3.3273 | 0.037545 | 0.01352 | 10.4293 | 3.7555 | 9.7379 | 3.5364 | [14 empty] | 20.52 | 221.4
Granite | Granito-Cylinder | 157.4 | 6.5 | 11.4407 | 3.3875 | 0.058254 | 0.017248 | 16.1817 | 4.7912 | 4.8955 | 1.4636 | [14 empty] | 0 | 0
Ceramic | Tile 1 | 49.9 | 4.2 | 0.2309 | 0.14907 | 0.00073568 | 0.00047494 | 0.20436 | 0.13193 | 0.19501 | 0.12696 | [14 empty] | 0 | 0
Ceramic | Tile 2 | - | - | LD | LD | [20 empty] | 0 | 0
Ceramic | Uni Ouro - PP99 | 133.1 | 9.6 | LD | LD | [20 empty] | 36 | 822.96
Ceramic | Uni GELO - PG2 | 335 | 24 | LD | LD
Ceramic | Uni Estanho - PG52 | 71.8 | 5.4 | LD | LD
Ceramic | Uni Estanho - PC52 | 84.2 | 6.3 | LD | LD
Ceramic | Tile 3 | 84.5 | 3.7 | LD | LD
Wood | Wood | - | - | LD | LD
Aggregate | Arena de obra | 97.9 | 4.25 | 49.625 | 4.0141 | 0.16249 | 0.013144 | 45.1357 | 3.651 | 21.9542 | 2.0154
Aggregate | Tijolo | 41.8 | 2 | LD | LD
Zircon | Oxide | 48.7 | 1.6 | 5.4887 | 1.088 | 0.036087 | 0.0071536 | 10.0242 | 1.9871 | 9.8017 | 1.9695
Zircon | Silacate | 4090 | 189 | 154.8276 | 5.7032 | 0.82281 | 0.030309 | 228.5577 | 8.4191 | 2.6611 | 0.15726
Plastic cement | Plastic cement | 2.2 | 0.95 | 3.6562 | 1.3616 | 0.02372 | 0.0088337 | 6.5889 | 2.4538 | 142.6173 | 81.3243 | [12 empty] | 26.328
Gypsum | Gypsum | 6.6 | 2.45 | LD | LD

## Risks
[7 empty] | CRn |  | EA |  | EP |  | Ia |  | Building materials |  | Nº of samples | ARn222 (Bq·m-3) |  |  | EA (mBq·m-2·h-1) |  |  | EP (mSv·y-1) |  |  | Ia (Bq·kg-1)
Material | Name | CRn (Bq·m-3) | EA (Bq·m-2·h-1) | EP (mSv·y-1) | DRn222 (mSv·y-1) | Ia (Bq·kg-1) | min | MAX | min | MAX | min | MAX | min | MAX |  |  |  | Mean | SD | Range | Mean | SD | Range | Mean | SD | Range | Mean | SD | Range
Concrete | Mortar resistance 5 | 0.17073 | 42.683 | 4.7936 | 4.3024 | 0.0565 | 0.17073 | 0.6745 | 42.683 | 168.6248 | 4.7936 | 18.9376 | 0.03775 | 0.4365 | NM | Concrete | 9 (7) | 0.34103 | 0.18638 | 0,17 - 0,67 | 85.2574 | 46.596 | 42,7 - 168,6 | 9.5749 | 5.233 | 4,8 - 18,9 | 0.13485 | 0.15883 | 0,04 - 0,44
Concrete | Mortar resistance 7,5 | 0.21593 | 53.9816 | 6.0625 | 5.4413 | 0.03775 | 0.75442 | 0.75442 | 188.6054 | 188.6054 | 21.1816 | 21.1816 | 0.011 | 0.383 |  | Cement | 5 (1) | 0.75442 | - | - | 188.6054 | - | - | 21.1816 | - | - | 0.1437 | 0.14023 | 0,01 - 0,38
Concrete | Conventional | 0.45446 | 113.6138 | 12.7595 | 11.4523 | 0.07275 | 0.8492 | 0.8492 | 212.2999 | 212.2999 | 23.8426 | 23.8426 | 0.02455 | 0.2035 |  | Marble | 2 (1) | 0.8492 | - | 0,85 - 0,85 | 212.2999 | - | - | 23.8426 | - | - | 0.11403 | 0.12654 | 0,02 - 0,20
Concrete | High resitence |  |  |  |  | 0.045 | 0.51014 | 0.784 | 127.5343 | 196 | 14.3229 | 22.012 | 0.143 | 0.14425 |  | Slate | 2 | 0.64707 | 0.19365 | 0,51 - 0,78 | 161.7671 | 48.4126 | 127,5 - 196.0 | 18.1675 | 5.437 | 14,3 - 22.0 | 0.14363 | 0.00088388 | 0,14 - 0,14
Concrete | Self-compacting |  |  |  |  | 0.0425 | 0.89809 | 11.3712 | 224.5225 | 2842.8 | 25.2153 | 319.2642 | 0.255 | 1.1955 |  | Granite | 9 | 3.2063 | 3.621 | 0,90 - 11,37 | 801.5838 | 905.2572 | 224,5 - 2842,8 | 90.0229 | 101.6661 | 25,2 - 319,3 | 0.61117 | 0.26473 | 0,26 - 1,20
Concrete | Blast furnace slags | 0.17376 | 43.44 | 4.8786 | 4.3788 | 0.39 | 0.036944 | 0.036944 | 9.2361 | 9.2361 | 1.0373 | 1.0373 | 0.2495 | 1.675 |  | Ceramic | 7 (1) | 0.036944 | - | - | 9.2361 | - | - | 1.0373 | - | - | 0.63208 | 0.52881 | 0,25 - 1,68
Concrete | Electrical furnace slags | 0.27272 | 68.1807 | 7.6571 | 6.8726 | 0.0785 | 0 | 0 | 0 | 0 | 0 | 0 | 0 | 0 |  | Wood | 1 (0) | - | - | - | - | - | - | - | - | - | - | - | -
Concrete | Betao 612 | 0.6745 | 168.6248 | 18.9376 | 16.9974 | 0.4365 | 7.94 | 7.94 | 1984.9987 | 1984.9987 | 222.9278 | 222.9278 | 0.209 | 0.4895 |  | Aggregate | 2 (1) | 7.94 | - | - | 1984.9987 | - | - | 222.9278 | - | - | 0.34925 | 0.19834 | 0,21 - 0,49
Concrete | Betao MJ | 0.42511 | 106.2779 | 11.9357 | 10.7128 | 0.05415 | 0.87819 | 24.7724 | 219.5475 | 6193.1023 | 24.6566 | 695.5242 | 0.2435 | 20.45 |  | Zircon | 2 | 12.8253 | 16.8958 | 0,88 - 24,77 | 3206.3249 | 74.9238 | 219,5 - 6193,1 | 360.0904 | 474.375 | 24,7 - 695,5 | 10.3468 | 14.2882 | 0,24 - 20,45
Cement | White |  |  |  |  | 0.011 | 0.58499 | 0.58499 | 146.2467 | 146.2467 | 16.4244 | 16.4244 | 0.033 | 0.127 | PM | Gypsum | 2 (1) | 0.58499 | - | - | 146.2467 | - | - | 16.4244 | - | - | 0.08 | 0.066468 | 0,03 - 0,13
Cement | Glue | 0.75442 | 188.6054 | 21.1816 | 19.0114 | 0.108
Cement | Rapid |  |  |  |  | 0.1075
Cement | Type I Portland |  |  |  |  | 0.383
Cement | II-Alhandra |  |  |  |  | 0.109
Marble | Blanco Alconera |  |  |  |  | 0.02455
Marble | Calcario | 0.8492 | 212.2999 | 23.8426 | 21.3998 | 0.2035
Slate | Villar del Rey | 0.51014 | 127.5343 | 14.3229 | 12.8555 | 0.14425 | Rounded
Slate | Xisto | 0.784 | 196 | 22.012 | 19.7568 | 0.143 | 0.17 | 0.67 | 42.7 | 168.6 | 4.8 | 18.9 | 0.04 | 0.44
Granite | Amarillo Jara | 7.056 | 1764 | 198.1082 | 177.8112 | 0.49 | 0.75 | 0.75 | 188.6 | 188.6 | 21.2 | 21.2 | 0.01 | 0.38
Granite | Azul Platino | 0.89809 | 224.5225 | 25.2153 | 22.6319 | 0.4605 | 0.85 | 0.85 | 212.3 | 212.3 | 23.8 | 23.8 | 0.02 | 0.2
Granite | Gran Beige | 1.3219 | 330.4808 | 37.1151 | 33.3125 | 0.5625 | 0.51 | 0.78 | 127.5 | 196 | 14.3 | 22 | 0.14 | 0.14
Granite | Gris Quintana | 1.0454 | 261.3398 | 29.3501 | 26.343 | 0.4825 | 0.9 | 11.37 | 224.5 | 2842.8 | 25.2 | 319.3 | 0.26 | 1.2
Granite | Rosa Alba | 11.3712 | 2842.8 | 319.2642 | 286.5542 | 0.5885 | 0.04 | 0.04 | 9.2 | 9.2 | 1 | 1 | 0.25 | 1.68
Granite | Silver Fantasy | 1.0023 | 250.581 | 28.1418 | 25.2586 | 0.679 | 0 | 0 | 0 | 0 | 0 | 0 | 0 | 0
Granite | Granite-5 | 2.8532 | 713.3049 | 80.1086 | 71.9011 | 1.1955 | 7.94 | 7.94 | 1985 | 1985 | 222.9 | 222.9 | 0.21 | 0.49
Granite | Granite-8 | 1.4784 | 369.5988 | 41.5083 | 37.2556 | 0.255 | 0.88 | 24.77 | 219.5 | 6193.1 | 24.7 | 695.5 | 0.24 | 20.45
Granite | Granito-Cylinder | 1.8305 | 457.6269 | 51.3944 | 46.1288 | 0.787 | 0.58 | 0.58 | 146.2 | 146.2 | 16.4 | 16.4 | 0.03 | 0.13
Ceramic | Tile 1 |  |  |  |  | 0.4225
Ceramic | Tile 2 | 0.036944 | 9.2361 | 1.0373 | 0.931 | 0.2495
Ceramic | Uni Ouro - PP99 |  |  |  |  | -
Ceramic | Uni GELO - PG2 |  |  |  |  | 0.6655
Ceramic | Uni Estanho - PG52 |  |  |  |  | 1.675
Ceramic | Uni Estanho - PC52 |  |  |  |  | 0.359
Ceramic | Tile 3 |  |  |  |  | 0.421
Wood | Wood |  |  |  |  | -
Aggregate | Arena de obra | 7.94 | 1984.9987 | 222.9278 | 200.0879 | 0.4895
Aggregate | Tijolo |  |  |  |  | 0.209
Zircon | Oxide | 0.87819 | 219.5475 | 24.6566 | 22.1304 | 0.2435
Zircon | Silacate | 24.7724 | 6193.1023 | 695.5242 | 624.2647 | 20.45
Plastic cement | Plastic cement | 0.58499 | 146.2467 | 16.4244 | 14.7417 | 0.127
Gypsum | Gypsum |  |  |  |  | 0.033

## Risks dose
[7 empty] | DRn222 |  | Building materials |  | DRn222 (mSv·y-1)
Material | Name | CRn (Bq·m-3) | EA (Bq·m-2·h-1) | EP (mSv·y-1) | DRn222 (mSv·y-1) | Ia (Bq·kg-1) | min | MAX |  |  | Mean | SD | Range
Concrete | Mortar resistance 5 | 0.17073 | 42.683 | 4.7936 | 4.3024 | 0.0565 | 4.3024 | 16.9974 | NM | Concrete | 8.5939 | 4.6969 | 4,3 - 17
Concrete | Mortar resistance 7,5 | 0.21593 | 53.9816 | 6.0625 | 5.4413 | 0.03775 | 19.0114 | 19.0114 |  | Cement | 19.0114 | - | -
Concrete | Conventional | 0.45446 | 113.6138 | 12.7595 | 11.4523 | 0.07275 | 21.3998 | 21.3998 |  | Marble | 21.3998 | - | -
Concrete | High resitence |  |  |  |  | 0.045 | 12.8555 | 19.7568 |  | Slate | 16.3061 | 4.88 | 12,9 - 19,8
Concrete | Self-compacting |  |  |  |  | 0.0425 | 22.6319 | 286.5542 |  | Granite | 80.7997 | 91.2499 | 22,6 - 286,6
Concrete | Blast furnace slags | 0.17376 | 43.44 | 4.8786 | 4.3788 | 0.39 | 0.931 | 0.931 |  | Ceramic | 0.931 | - | -
Concrete | Electrical furnace slags | 0.27272 | 68.1807 | 7.6571 | 6.8726 | 0.0785 | 0 | 0 |  | Wood | - | - | -
Concrete | Betao 612 | 0.6745 | 168.6248 | 18.9376 | 16.9974 | 0.4365 | 200.0879 | 200.0879 |  | Aggregate | 200.0879 | - | -
Concrete | Betao MJ | 0.42511 | 106.2779 | 11.9357 | 10.7128 | 0.05415 | 22.1304 | 624.2647 |  | Zircon | 323.1976 | 425.7733 | 22,1 - 624,3
Cement | White |  |  |  |  | 0.011 | 14.7417 | 14.7417 | PM | Gypsum | 14.7417 | - | -
Cement | Glue | 0.75442 | 188.6054 | 21.1816 | 19.0114 | 0.108
Cement | Rapid |  |  |  |  | 0.1075
Cement | Type I Portland |  |  |  |  | 0.383
Cement | II-Alhandra |  |  |  |  | 0.109
Marble | Blanco Alconera |  |  |  |  | 0.02455
Marble | Calcario | 0.8492 | 212.2999 | 23.8426 | 21.3998 | 0.2035
Slate | Villar del Rey | 0.51014 | 127.5343 | 14.3229 | 12.8555 | 0.14425 | Rounded
Slate | Xisto | 0.784 | 196 | 22.012 | 19.7568 | 0.143 | 4.3 | 17
Granite | Amarillo Jara | 7.056 | 1764 | 198.1082 | 177.8112 | 0.49 | 19 | 19
Granite | Azul Platino | 0.89809 | 224.5225 | 25.2153 | 22.6319 | 0.4605 | 21.4 | 21.4
Granite | Gran Beige | 1.3219 | 330.4808 | 37.1151 | 33.3125 | 0.5625 | 12.9 | 19.8
Granite | Gris Quintana | 1.0454 | 261.3398 | 29.3501 | 26.343 | 0.4825 | 22.6 | 286.6
Granite | Rosa Alba | 11.3712 | 2842.8 | 319.2642 | 286.5542 | 0.5885 | 0.9 | 0.9
Granite | Silver Fantasy | 1.0023 | 250.581 | 28.1418 | 25.2586 | 0.679 | 0 | 0
Granite | Granite-5 | 2.8532 | 713.3049 | 80.1086 | 71.9011 | 1.1955 | 200.1 | 200.1
Granite | Granite-8 | 1.4784 | 369.5988 | 41.5083 | 37.2556 | 0.255 | 22.1 | 624.3
Granite | Granito-Cylinder | 1.8305 | 457.6269 | 51.3944 | 46.1288 | 0.787 | 14.7 | 14.7
Ceramic | Tile 1 |  |  |  |  | 0.4225
Ceramic | Tile 2 | 0.036944 | 9.2361 | 1.0373 | 0.931 | 0.2495
Ceramic | Uni Ouro - PP99 |  |  |  |  | -
Ceramic | Uni GELO - PG2 |  |  |  |  | 0.6655
Ceramic | Uni Estanho - PG52 |  |  |  |  | 1.675
Ceramic | Uni Estanho - PC52 |  |  |  |  | 0.359
Ceramic | Tile 3 |  |  |  |  | 0.421
Wood | Wood |  |  |  |  | -
Aggregate | Arena de obra | 7.94 | 1984.9987 | 222.9278 | 200.0879 | 0.4895
Aggregate | Tijolo |  |  |  |  | 0.209
Zircon | Oxide | 0.87819 | 219.5475 | 24.6566 | 22.1304 | 0.2435
Zircon | Silacate | 24.7724 | 6193.1023 | 695.5242 | 624.2647 | 20.45
Plastic cement | Plastic cement | 0.58499 | 146.2467 | 16.4244 | 14.7417 | 0.127
Gypsum | Gypsum |  |  |  |  | 0.033