## Table
[5 empty] | C |  | E |  | e |  | Building materials |  | Nº of samples | CTh (Bq·kg-1) |  |  | ERn (Bq·kg-1·h-1) |  |  | eRn (%)
Material | Name | aTh-232 (Bq·kg-1) | E (Bq·kg-1·h-1) | ԑ (%) | min | MAX | min | MAX | min | MAX |  |  |  | Mean | SD | Range | Mean | SD | Range | Mean | SD | Range
Concrete | Mortar resistance 5 | 12.5 | 5.973 | 1.0664 | 3.85 | 35.3 | 1.9013 | 10.06 | 0.63598 | 2.1264 | NM | Concrete | 9 | 13.9656 | 9.8056 | 3,9 - 35,3 | 6.2888 | 2.4054 | 1,9 - 10,1 | 1.2213 | 0.5536 | 0,6 - 2,1
Concrete | Mortar resistance 7,5 | 11.75 | 7.0111 | 1.3316 | 4.1 | 14.35 | 1.7428 | 5.3724 | 0.40514 | 1.4756 |  | Cement | 5 | 10.83 | 4.1886 | 4,1 - 14,35 | 3.4083 | 1.3422 | 1,7 - 5,4 | 0.79058 | 0.41243 | 0,4 - 1,5
Concrete | Conventional | 9.5 | 5.8548 | 1.3753 | 1.85 | 3.9 | 3.302 | 3.7913 | 2.1694 | 3.9831 |  | Marble | 2 | 2.875 | 1.4496 | 1,85 - 3,9 | 3.5466 | 0.34601 | 3,3 - 3,8 | 3.0763 | 1.2825 | 2,2 - 4.0
Concrete | High resitence | 13.25 | 6.4059 | 1.0789 | 70.9 | 75 | 19.5905 | 20.9641 | 0.58292 | 0.65986 |  | Slate | 2 | 72.95 | 2.8991 | 70,9 - 75 | 20.2773 | 2.7496 | 19,6 - 21 | 0.62139 | 0.054408 | 0,6 - 0,7
Concrete | Self-compacting | 3.85 | 3.6685 | 2.1264 | 10.1 | 124 | 2.607 | 144.0907 | 0.19185 | 4.8355 |  | Granite | 9 | 50.7222 | 32.7314 | 10,1 - 124 | 31.0069 | 46.209 | 2,6 - 144,1 | 1.1133 | 1.4313 | 0,2 - 4,8
Concrete | Blast furnace slags | 24.1 | 7.5695 | 0.70093 | 3.1 | 79.7 | 1.4848 | 5.8378 | 0.045956 | 1.114 |  | Ceramic | 7 | 42.7214 | 27.2628 | 3,1 - 79,7 | 2.2374 | 1.6074 | 1,5 - 5,8 | 0.25534 | 0.3816 | 0.0 - 1,1
Concrete | Electrical furnace slags | 6.4 | 1.9013 | 0.66296 | 0.6 | 0.6 | 78.4753 | 78.4753 | 29.1183 | 29.1183 |  | Wood | 1 | 0.6 | - | - | 78.4753 | - | - | 29.1183 | - | -
Concrete | Betao 612 | 35.3 | 10.06 | 0.63598 | 41.25 | 53.8 | 7.8288 | 12.9297 | 0.53633 | 4.2456 |  | Aggregate | 2 | 47.525 | 29.7423 | 41,25 - 53,8 | 10.3792 | 3.6069 | 7,8 - 12,9 | 2.3909 | 2.6228 | 0,5 - 4,2
Concrete | Betao MJ | 9.04 | 8.1555 | 2.0133 | 1.6 | 676 | 6.8919 | 330.2246 | 1.0902 | 9.6127 |  | Zircon | 2 | 338.8 | 21.496 | 1,6 - 676.0 | 168.5583 | 228.6307 | 6,9 - 330,2 | 5.3514 | 6.0264 | 1,1 - 9,6
Cement | White | 4.1 | 2.7111 | 1.4756 | 1.1 | 1.4 | 2.5225 | 2.9272 | 4.0209 | 5.9386 | PM | Gypsum | 2 | 1.4 | 0.21213 | 1,1 - 1,4 | 2.7248 | 0.28616 | 2,5 - 2,9 | 4.9798 | 1.356 | 4 - 5,9
Cement | Glue | 9.6 | 1.7428 | 0.40514
Cement | Rapid | 12.3 | 3.5403 | 0.64232
Cement | Type I Portland | 14.35 | 5.3724 | 0.83549
Cement | II-Alhandra | 13.8 | 3.6751 | 0.59431
Marble | Blanco Alconera | 1.85 | 3.302 | 3.9831
Marble | Calcario | 3.9 | 3.7913 | 2.1694
Slate | Villar del Rey | 75 | 19.5905 | 0.58292
Slate | Xisto | 70.9 | 20.9641 | 0.65986
Granite | Amarillo Jara | 48 | 24.8526 | 1.1555
Granite | Azul Platino | 10.1 | 2.607 | 0.57603
Granite | Gran Beige | 40.5 | 3.4817 | 0.19185
Granite | Gris Quintana | 66.5 | 144.0907 | 4.8355
Granite | Rosa Alba | 36.1 | 8.8946 | 0.54985 | Rounded
Granite | Silver Fantasy | 20.3 | 3.4595 | 0.38032 | 3.9 | 35.3 | 1.9 | 10.1 | 0.6 | 2.1
Granite | Granite-5 | 57.1 | 12.1003 | 0.47292 | 4.1 | 14.4 | 1.7 | 5.4 | 0.4 | 1.5
Granite | Granite-8 | 53.9 | 18.1928 | 0.75324 | 1.9 | 3.9 | 3.3 | 3.8 | 2.2 | 4
Granite | Granito-Cylinder | 124 | 61.3829 | 1.1047 | 70.9 | 75 | 19.6 | 21 | 0.6 | 0.7
Ceramic | Tile 1 | 79.7 | 5.8378 | 0.16346 | 10.1 | 124 | 2.6 | 144.1 | 0.2 | 4.8
Ceramic | Tile 2 | 53.15 | 1.5148 | 0.063603 | 3.1 | 79.7 | 1.5 | 5.8 | 0 | 1.1
Ceramic | Uni Ouro - PP99 | 3.1 | 1.5474 | 1.114 | 0.6 | 0.6 | 78.5 | 78.5 | 29.1 | 29.1
Ceramic | Uni GELO - PG2 | 37.5 | 1.5593 | 0.092796 | 41.3 | 53.8 | 7.8 | 12.9 | 0.5 | 4.2
Ceramic | Uni Estanho - PG52 | 72.1 | 1.4848 | 0.045956 | 1.6 | 676 | 6.9 | 330.2 | 1.1 | 9.6
Ceramic | Uni Estanho - PC52 | 24.2 | 1.5203 | 0.1402 | 1.1 | 1.4 | 2.5 | 2.9 | 4 | 5.9
Ceramic | Tile 3 | 29.3 | 2.1973 | 0.16736
Wood | Wood | 0.6 | 78.4753 | 29.1183
Aggregate | Arena de obra | 41.25 | 12.9297 | 4.2456
Aggregate | Tijolo | 53.8 | 7.8288 | 0.53633
Zircon | Oxide | 1.6 | 6.8919 | 9.6127
Zircon | Silacate | 676 | 330.2246 | 1.0902
Plastic cement | Plastic cement | 1.1 | 2.9272 | 5.9386
Gypsum | Gypsum | 1.4 | 2.5225 | 4.0209

## Risks
[7 empty] | CTn |  | EA |  | EP |  | Ia |  | Building materials |  | Nº of samp. | ARn220 (Bq·m-3) |  |  | EA (Bq·m-2·h-1) |  |  | DRn222 (mSv·y-1) |  |  | EP (mSv·y-1) |  |  | Ia (Bq·kg-1)
Material | Name | CTn Z (Bq·m-3) | EA (Bq·m-2·h-1) | EP (mSv·y-1) | DRn220 (mSv·y-1) | Ia (Bq·kg-1) | min | MAX | min | MAX | min | MAX | min | MAX |  |  |  | Mean | SD | Range | Mean | SD | Range | Mean | SD | Range | Mean | SD | Range | Mean | SD | Range
Concrete | Mortar resistance 5 | 5.2637 | 59.5289 | 1.6714 | 1.5001 | 0.0625 | 2.3107 | 7.2135 | 26.1327 | 81.5806 | 0.73372 | 2.2905 | 0.01925 | 0.1765 | NM | Concrete | 9 | 3.9278 | 1.6224 | 2,3 - 7,2 | 44.4215 | 18.3487 | 26,1 - 81,6 | 1.2472 | 0.51517 | 0.7 - 2.1 | 1.2472 | 0.51517 | 0,7 - 2,3 | 0.069828 | 0.049028 | 0,02 - 0,18
Concrete | Mortar resistance 7,5 | 3.3282 | 37.6404 | 1.0568 | 0.94854 | 0.05875 | 1.5971 | 2.8679 | 18.0476 | 32.4339 | 0.50672 | 0.91063 | 0.0055 | 0.07175 |  | Cement | 5 | 2.0173 | 0.49729 | 1,6 - 2,9 | 21.986 | 6.0294 | 18.0 - 32,4 | 0.55405 | 0.15194 | 0.5 - 0.8 | 0.61729 | 0.16928 | 0,5 - 0,9 | 0.04145 | 0.024924 | 0,01 - 0,07
Concrete | Conventional | 3.1924 | 36.1041 | 1.0137 | 0.90982 | 0.0475 | 2.1224 | 2.7032 | 24.0026 | 30.5718 | 0.67391 | 0.85835 | 0.00925 | 0.0195 |  | Marble | 2 | 2.4128 | 0.41073 | 2,1 - 2,7 | 27.2872 | 4.6451 | 24.0 - 30,6 | 0.76613 | 0.13042 | 0.6 - 0.8 | 0.76613 | 0.13042 | 0,7 - 0,9 | 0.014375 | 0.0072478 | 0,01 - 0,02
Concrete | High resitence | 3.059 | 34.5955 | 0.97132 | 0.87181 | 0.06625 | 16.8986 | 20.8746 | 191.1122 | 236.079 | 5.3658 | 6.6283 | 0.3545 | 0.375 |  | Slate | 2 | 18.8866 | 2.8115 | 16,9 - 20,9 | 213.5956 | 31.7963 | 191,1 - 236,1 | 5.997 | 1.6702 | 4.8 - 5.9 | 5.997 | 1.6702 | 5,4 - 6,6 | 0.36475 | 0.014496 | 0,35 - 0,38
Concrete | Self-compacting | 2.3107 | 26.1327 | 0.73372 | 0.65854 | 0.01925 | 2.3773 | 135.2918 | 26.886 | 1530.0673 | 0.75487 | 42.959 | 0.0505 | 0.62 |  | Granite | 9 | 27.8268 | 42.2539 | 2,4 - 135,3 | 314.7043 | 477.8652 | 26,9 - 1530,1 | 8.8358 | 13.4168 | 0.8 - 43 | 8.8358 | 13.4168 | 0,8 - 43 | 0.25361 | 0.16366 | 0,05 - 0,62
Concrete | Blast furnace slags | 3.3661 | 38.0684 | 1.0688 | 0.95932 | 0.1205 | 1.5365 | 4.7122 | 17.3763 | 53.2923 | 0.48787 | 53.2923 | 0.0155 | 0.3985 |  | Ceramic | 7 | 2.1328 | 1.1409 | 1,5 - 4,7 | 24.1203 | 12.9023 | 17,4 - 53,3 | 0.67722 | 0.36225 | 0.5 - 53.3 | 0.67722 | 0.36225 | 0,5 - 53,3 | 0.21361 | 0.13631 | 0,02 - 0,40
Concrete | Electrical furnace slags | 2.4186 | 27.3525 | 0.76796 | 0.68928 | 0.032 | 84.7679 | 84.7679 | 958.6726 | 958.6726 | 26.9162 | 26.9162 | 0.20625 | 0.20625 |  | Wood | 1 | 84.7679 | - | - | 958.6726 | - | - | 26.9162 | 0 | - | 26.9162 | - | - | 0.20625 | - | -
Concrete | Betao 612 | 5.1984 | 58.7907 | 1.6506 | 1.4815 | 0.1765 | 1.299 | 7.0962 | 14.6907 | 80.2533 | 0.41246 | 2.2532 | 0.003 | 0.269 |  | Aggregate | 2 | 4.1976 | 4.0992 | 1,3 - 7,1 | 47.472 | 109.1799 | 14,7 - 80,3 | 1.3328 | 1.3016 | 0.4 - 2.3 | 1.3328 | 1.3016 | 0,4 - 2,3 | 0.136 | 0.18809 | 0.00 - 0,27
Concrete | Betao MJ | 7.2135 | 81.5806 | 2.2905 | 2.0558 | 0.0452 | 3.7075 | 219.776 | 41.9294 | 2485.5316 | 1.1772 | 69.7852 | 0.008 | 3.38 |  | Zircon | 2 | 111.7418 | 152.7835 | 3,7 - 219,8 | 1263.7305 | 1727.8877 | 41,9 - 2485,5 | 35.4812 | 48.5132 | 1.2 - 69.8 | 35.4812 | 48.5132 | 1,2 - 69,8 | 1.694 | 2.3844 | 0,01 - 3,38
Cement | White | 1.7412 | 18.0476 | 0.50672 | 0.4548 | 0.0055 | 1.2191 | 1.5958 | 13.7877 | 22.187 | 0.38711 | 0.62293 | 0.007 | 0.069 | PM | Gypsum | 2 | 1.4075 | 0.26635 | 1,2 - 1,6 | 17.9873 | 5.9392 | 13,8 - 22,2 | 0.45328 | 0.14967 | 0.3 - 0.6 | 0.50502 | 0.16675 | 0,4 - 0,6 | 0.038 | 0.043841 | 0,01 - 0,07
Cement | Glue | 1.5971 | 19.6922 | 0.55289 | 0.49624 | 0.0205
Cement | Rapid | 1.9183 | 18.0619 | 0.50712 | 0.45516 | 0.048
Cement | Type I Portland | 2.8679 | 21.6945 | 0.60911 | 0.5467 | 0.0615
Cement | II-Alhandra | 1.9618 | 32.4339 | 0.91063 | 0.81733 | 0.07175
Marble | Blanco Alconera | 2.1224 | 24.0026 | 0.67391 | 0.60486 | 0.00925
Marble | Calcario | 2.7032 | 30.5718 | 0.85835 | 0.77041 | 0.0195
Slate | Villar del Rey | 20.8746 | 236.079 | 6.6283 | 5.9492 | 0.375
Slate | Xisto | 16.8986 | 191.1122 | 5.3658 | 4.816 | 0.3545
Granite | Amarillo Jara | 24.3371 | 275.2376 | 7.7277 | 6.936 | 0.24
Granite | Azul Platino | 2.3773 | 26.886 | 0.75487 | 0.67753 | 0.0505
Granite | Gran Beige | 3.8588 | 43.641 | 1.2253 | 1.0998 | 0.2025 | Rounded
Granite | Gris Quintana | 135.2918 | 1530.0673 | 42.959 | 38.5577 | 0.3325 | 2.3 | 7.2 | 26.1 | 81.6 | 0.7 | 2.3 | 0.02 | 0.18
Granite | Rosa Alba | 10.1036 | 114.2655 | 3.2082 | 2.8795 | 0.1805 | 1.6 | 2.9 | 18 | 32.4 | 0.5 | 0.9 | 0.01 | 0.07
Granite | Silver Fantasy | 3.7233 | 42.1088 | 1.1823 | 1.0611 | 0.1015 | 2.1 | 2.7 | 24 | 30.6 | 0.7 | 0.9 | 0.01 | 0.02
Granite | Granite-5 | 12.2761 | 138.8354 | 3.898 | 3.4987 | 0.2855 | 16.9 | 20.9 | 191.1 | 236.1 | 5.4 | 6.6 | 0.35 | 0.38
Granite | Granite-8 | 15.8356 | 179.0906 | 5.0282 | 4.5131 | 0.2695 | 2.4 | 135.3 | 26.9 | 1530.1 | 0.8 | 43 | 0.05 | 0.62
Granite | Granito-Cylinder | 42.6377 | 482.2061 | 13.5387 | 12.1516 | 0.62 | 1.5 | 4.7 | 17.4 | 53.3 | 0.5 | 53.3 | 0.02 | 0.4
Ceramic | Tile 1 | 4.7122 | 53.2923 | 1.4963 | 1.343 | 0.3985 | 84.8 | 84.8 | 958.7 | 958.7 | 26.9 | 26.9 | 0.21 | 0.21
Ceramic | Tile 2 | 1.6816 | 19.0177 | 0.53395 | 0.47925 | 0.26575 | 1.3 | 7.1 | 14.7 | 80.3 | 0.4 | 2.3 | 0 | 0.27
Ceramic | Uni Ouro - PP99 | 1.7044 | 19.2752 | 0.54118 | 0.48573 | 0.0155 | 3.7 | 219.8 | 41.9 | 2485.5 | 1.2 | 69.8 | 0.01 | 3.38
Ceramic | Uni GELO - PG2 | 1.7464 | 19.7509 | 0.55454 | 0.49772 | 0.1875 | 1.2 | 1.6 | 13.8 | 22.2 | 0.4 | 0.6 | 0.01 | 0.07
Ceramic | Uni Estanho - PG52 | 1.717 | 19.4177 | 0.54518 | 0.48933 | 0.3605
Ceramic | Uni Estanho - PC52 | 1.5365 | 17.3763 | 0.48787 | 0.43788 | 0.121
Ceramic | Tile 3 | 1.8314 | 20.7122 | 0.58153 | 0.52195 | 0.1465
Wood | Wood | 84.7679 | 958.6726 | 26.9162 | 24.1585 | 0.20625
Aggregate | Arena de obra | 7.0962 | 80.2533 | 2.2532 | 2.0224 | 0.269 | [26 empty] | Hormigón (9)
Aggregate | Tijolo | 1.299 | 14.6907 | 0.41246 | 0.3702 | 0.003 | [26 empty] | Cemento (5)
Zircon | Oxide | 3.7075 | 41.9294 | 1.1772 | 1.0566 | 0.008 | [26 empty] | Mármol (2)
Zircon | Silacate | 219.776 | 2485.5316 | 69.7852 | 62.6354 | 3.38 | [26 empty] | Pizarra (2)
Plastic cement | Plastic cement | 1.5958 | 22.187 | 0.62293 | 0.55911 | 0.069 | [26 empty] | Granito (9)
Gypsum | Gypsum | 1.2191 | 13.7877 | 0.38711 | 0.34745 | 0.007 | [26 empty] | Cerámica (7)
Madera (1)
Agregado (2)
Circonio (2)
Yeso (2)