## pH
CFCS | pH |  |  | pH average | SD
| Trial 1 | Trial 2 | Trial 3
WM36 | 4.54 | 4.53 | 4.53 | 4.5333 | 0.0057735

## TA
Standardized NaOH
KHP (g) | Used 1N NaOH (ml) |  | Normality
0.8155 | 52.35 |  | 0.076276
0.6036 | 39.5 |  | 0.074823
0.7714 | 49.65 |  | 0.076075
|  | Average | 0.075725
Total titratable acidity
CFCS | NaOH (ml) |  |  | Calculation (% LAE) |  |  | % Average | SD
| Trial 1 | Trial 2 | Trial 3 | Trial 1 | Trial 2 | Trial 3
WM36 | 1.6 | 1.55 | 1.7 | 1.0904 | 1.0564 | 1.1586 | 1.1018 | 0.052052

## lactic acid
Standard Lactic acid
Mw of Lactic acid |  | 90.08 | g/mol
Concentration (mM) | Injection (ul) | mg | ug | Peak area (Lactic acid) |  |  | Average (Lactic acid) | Equation check (ug)
1 | 20 | 0.0018016 | 1.8016 | 238560 | 237622 | 238026 | 238069.3333 | 2.7146
5 | 20 | 0.009008 | 9.008 | 607534 | 601383 | 599297 | 602738 | 8.2957
10 | 20 | 0.018016 | 18.016 | 1262630 | 1179739 | 1177082 | 1206483.6667 | 17.5358
20 | 20 | 0.036032 | 36.032 | 2360824 | 2453325 | 2449267 | 2421138.6667 | 36.1255
30 | 20 | 0.054048 | 54.048 | 3603919 | 3588523 | 3620599 | 3604347 | 54.234
Y intercept | 60697.2209
Slope | 65339.9887
RSQ | 0.9991
Treatment | inject (ul) | DF | Peak Area |  | Equation (ug/20 ul) |  | (ug/1000 ul) |  | (ug/ml) x DF |  | in 1 mL (mg/ml) |  | Aver | SD
WM36 | 20 | 100 | 375600 | 373701 | 4.8194 | 4.7904 | 240.9725 | 239.5193 | 24097.2477 | 23951.9309 | 24.0972 | 23.9519 | 24.0246 | 0.10275
[11 empty] | mM |  | Aver | SD
[11 empty] | 267.5094 | 265.8962 | 266.7028 | 0.8066

## acetic acid
Standard Acetic acid
Mw of Acetic acid |  | 60.05 | g/mol
Concentration (mM) | Injection (ul) | mg | ug | Peak area (Acetic acid) |  |  | Average (Acetic acid) | Equation check (ug)
1 | 20 | 0.001201 | 1.201 | 98045 | 98436 | 98233 | 98238 | 1.1384
5 | 20 | 0.006005 | 6.005 | 468417 | 447930 | 447478 | 454608.3333 | 6.0117
10 | 20 | 0.01201 | 12.01 | 894298 | 894841 | 898032 | 895723.6667 | 12.0438
20 | 20 | 0.02402 | 24.02 | 1787162 | 1768393 | 1780285 | 1778613.3333 | 24.1171
30 | 20 | 0.03603 | 36.03 | 2506378 | 2705470 | 2721040 | 2644296 | 35.955
Y intercept | 14986.2189
Slope | 73127.8006
RSQ | 0.99997
Treatment | inject (ul) | DF | PA |  | Equation (ug/20 ul) |  | (ug/1000 ul) |  | (ug/ml) x DF |  | in 1 mL (mg/ml) |  | Aver | SD
WM36 | 20 | 100 | 237546 | 251455 | 3.0434 | 3.2336 | 152.1718 | 161.6819 | 15217.18 | 16168.1863 | 15.2172 | 16.1682 | 15.6927 | 0.67246
[11 empty] | mM |  | Aver | SD
[11 empty] | 253.4085 | 269.2454 | 261.3269 | 7.9185