## Hoja1
Flow 0.6 ml/min |  |  |  | We start from 2 g of product and it is dissolved in 200mL of organic mixture
PRODUCT PC
|  | Rt | Area | Calibration curve0 | Conc uM | PM | Fact conc. (uM= umol/L) | ug/L (in 200mL) | ug in 200mL | ug/g fresh | dry weight | ug/g dry | mg/g dry | mg/kg | ug/g | SD | mg/g dry | SD | mg/kg | SD | mg/g | % Humedad |  | mg/g peso seco | mg/g dry weight | SD
Polyphenols
| EC |  | 6129 | Y=15.093X+ 48.101 | 402.8953 | 290 | 40.2895 | 11683.9642 | 2336.7928 | 1168.3964 | 1.9006 | 1229.5027 | 1.2295 | 1229.5027 | 1199.3313 | 168.2534 | 1.2621 | 0.17705 | 1262.0554 | 177.0529 | 1.1684 | 4.97 | 95.03 | 1.2295 | 1.2621 | 0.17705
|  |  | 5506 |  | 361.6179 | 290 | 36.1618 | 10486.9192 | 2097.3838 | 1048.6919 | 1.9006 | 1103.5377 | 1.1035 | 1103.5377 | [6 empty] | 1.0487 | 4.97 | 95.03 | 1.1035
|  |  | 7235 |  | 476.1743 | 290 | 47.6174 | 13809.0553 | 2761.8111 | 1380.9055 | 1.9006 | 1453.1259 | 1.4531 | 1453.1259 | [6 empty] | 1.3809 | 4.97 | 95.03 | 1.4531
| PB2 |  | 2548 | Y=24.353X+ 32.24 | 165.633 | 578 | 16.5633 | 9573.5879 | 1914.7176 | 957.3588 | 1.9006 | 1007.428 | 1.0074 | 1007.428 | 1034.5889 | 93.2034 | 1.0887 | 0.098078 | 1088.6971 | 98.0779 | 0.95736 | 4.97 | 95.03 | 1.0074 | 1.0887 | 0.098078
|  |  | 2681 |  | 174.445 | 578 | 17.4445 | 10082.9234 | 2016.5847 | 1008.2923 | 1.9006 | 1061.0253 | 1.061 | 1061.0253 | [6 empty] | 1.0083 | 4.97 | 95.03 | 1.061
|  |  | 3020 |  | 196.9058 | 578 | 19.6906 | 11381.1543 | 2276.2309 | 1138.1154 | 1.9006 | 1197.638 | 1.1976 | 1197.638 | [6 empty] | 1.1381 | 4.97 | 95.03 | 1.1976
| C |  | 2558 | Y=15.612X+ 26.882 | 166.2956 | 290 | 16.6296 | 4822.5715 | 964.5143 | 482.2571 | 1.9006 | 507.4788 | 0.50748 | 507.4788 | 447.6716 | 30.5016 | 0.47108 | 0.032097 | 471.0845 | 32.0968 | 0.48226 | 4.97 | 95.03 | 0.50748 | 0.47108 | 0.032097
|  |  | 2318 |  | 150.3942 | 290 | 15.0394 | 4361.4305 | 872.2861 | 436.1431 | 1.9006 | 458.953 | 0.45895 | 458.953 | [6 empty] | 0.43614 | 4.97 | 95.03 | 0.45895
|  |  | 2258 |  | 146.4188 | 290 | 14.6419 | 4246.1453 | 849.2291 | 424.6145 | 1.9006 | 446.8216 | 0.44682 | 446.8216 | [6 empty] | 0.42461 | 4.97 | 95.03 | 0.44682
| PB1 |  | 608.4 | Y=24.353X+ 32.24 | 37.1231 | 578 | 3.7123 | 2145.7154 | 429.1431 | 214.5715 | 1.9006 | 225.7935 | 0.22579 | 225.7935 | 185.5815 | 40.998 | 0.19529 | 0.043142 | 195.2873 | 43.1422 | 0.21457 | 4.97 | 95.03 | 0.22579 | 0.19529 | 0.043142
|  |  | 457 |  | 27.092 | 578 | 2.7092 | 1565.9155 | 313.1831 | 156.5915 | 1.9006 | 164.7812 | 0.16478 | 164.7812 | [6 empty] | 0.15659 | 4.97 | 95.03 | 0.16478
[6 empty] | 578 | 0 | 0 | 0 | 0 | 1.9006 | 0 | 0 | 0 | [6 empty] | 0 | 4.97 | 95.03 | 0
| TB |  | 109964 | y=35,113x+1843,9 | 3079.2299 | 180 | 307.923 | 55426.1385 | 11085.2277 | 5542.6138 | 1.9006 | 5832.4885 | 5.8325 | 5832.4885 | 6106.2854 | 794.8428 | 6.4256 | 0.83641 | 6425.6397 | 836.4125 | 5.5426 | 4.97 | 95.03 | 5.8325 | 6.4256 | 0.83641
|  |  | 138694 |  | 3897.4454 | 180 | 389.7445 | 70154.017 | 14030.8034 | 7015.4017 | 1.9006 | 7382.3021 | 7.3823 | 7382.3021 | [6 empty] | 7.0154 | 4.97 | 95.03 | 7.3823
|  |  | 114221 |  | 3200.4671 | 180 | 320.0467 | 57608.4071 | 11521.6814 | 5760.8407 | 1.9006 | 6062.1285 | 6.0621 | 6062.1285 | [6 empty] | 5.7608 | 4.97 | 95.03 | 6.0621
| TF |  | 0 | Y=41,295x-314,75 | 7.622 | 180 | 0.7622 | 137.1958 | 27.4392 | 13.7196 | 1.9006 | 14.4371 | 0.014437 | 14.4371 | 13.7196 | 0 | 0.014437 | 2.1246e-18 | 14.4371 | 0 | 0.01372 | 4.97 | 95.03 | 0.014437 | 0.014437 | 0
|  |  | 0 |  | 7.622 | 180 | 0.7622 | 137.1958 | 27.4392 | 13.7196 | 1.9006 | 14.4371 | 0.014437 | 14.4371 | [6 empty] | 0.01372 | 4.97 | 95.03 | 0.014437
|  |  | 0 |  | 7.622 | 180 | 0.7622 | 137.1958 | 27.4392 | 13.7196 | 1.9006 | 14.4371 | 0.014437 | 14.4371 | [6 empty] | 0.01372 | 4.97 | 95.03 | 0.014437
| CF |  | 16681 | Y=43,451x-288,96 | 390.554 | 194 | 39.0554 | 7576.7468 | 1515.3494 | 757.6747 | 1.9006 | 797.3005 | 0.7973 | 797.3005 | 836.3444 | 75.9145 | 0.88008 | 0.079885 | 880.0847 | 79.8848 | 0.75767 | 4.97 | 95.03 | 0.7973 | 0.88008 | 0.079885
|  |  | 18574 |  | 434.1203 | 194 | 43.412 | 8421.9333 | 1684.3867 | 842.1933 | 1.9006 | 886.2394 | 0.88624 | 886.2394 | [6 empty] | 0.84219 | 4.97 | 95.03 | 0.88624
|  |  | 20074 |  | 468.6419 | 194 | 46.8642 | 9091.6532 | 1818.3306 | 909.1653 | 1.9006 | 956.714 | 0.95671 | 956.714 | [6 empty] | 0.90917 | 4.97 | 95.03 | 0.95671
PRODUCT DFC
|  | Rt | Area | Calibration curve0 | Conc uM | PM | Fact conc. (uM= umol/L) | ug/L (in 200mL) | ug in 200mL | ug/g fresh | dry weight | ug/g dry | mg/g dry | mg/kg | ug/g | SD | mg/g dry | SD | mg/kg | SD | mg/g | % Humedad |  | mg/g peso seco | mg/g dry weight | SD
Polyphenols
| EC |  | 2188 | Y=15.093X+ 48.101 | 141.7809 | 290 | 14.1781 | 4111.6459 | 822.3292 | 411.1646 | 1.9306 | 425.9449 | 0.42594 | 425.9449 | 314.1328 | 84.9692 | 0.32543 | 0.088024 | 325.4251 | 88.0236 | 0.41116 | 3.47 | 96.53 | 0.42594 | 0.32543 | 0.088024
|  |  | 1496 |  | 95.9318 | 290 | 9.5932 | 2782.0229 | 556.4046 | 278.2023 | 1.9306 | 288.2029 | 0.2882 | 288.2029 | [6 empty] | 0.2782 | 3.47 | 96.53 | 0.2882
|  |  | 1365 |  | 87.2523 | 290 | 8.7252 | 2530.3168 | 506.0634 | 253.0317 | 1.9306 | 262.1275 | 0.26213 | 262.1275 | [6 empty] | 0.25303 | 3.47 | 96.53 | 0.26213
| PB2 |  |  | Y=24.353X+ 32.24 |  | 578 | 0 | 0 | 0 | 0 | 1.9306 | 0 | 0 | 0 | 553.3371 | 110.4835 | 0.57323 | 0.11446 | 573.2281 | 114.4551 | 0 | 3.47 | 96.53 | 0 | 0.57323 | 0.11446
|  |  | 1697 |  | 109.2493 | 578 | 10.9249 | 6314.6069 | 1262.9214 | 631.4607 | 1.9306 | 654.16 | 0.65416 | 654.16 | [6 empty] | 0.63146 | 3.47 | 96.53 | 0.65416
|  |  | 1289 |  | 82.2169 | 578 | 8.2217 | 4752.1342 | 950.4268 | 475.2134 | 1.9306 | 492.2961 | 0.4923 | 492.2961 | [6 empty] | 0.47521 | 3.47 | 96.53 | 0.4923
| C |  |  | Y=15.612X+ 26.882 |  | 290 | 0 | 0 | 0 | 0 | 1.9306 | 0 | 0 | 0 | 602.1538 | 113.5831 | 0.6238 | 0.11767 | 623.7996 | 117.6661 | 0 | 3.47 | 96.53 | 0 | 0.6238 | 0.11767
|  |  | 3600 |  | 235.3342 | 290 | 23.5334 | 6824.6916 | 1364.9383 | 682.4692 | 1.9306 | 707.0021 | 0.707 | 707.0021 | [6 empty] | 0.68247 | 3.47 | 96.53 | 0.707
|  |  | 2764 |  | 179.9443 | 290 | 17.9944 | 5218.3841 | 1043.6768 | 521.8384 | 1.9306 | 540.5971 | 0.5406 | 540.5971 | [6 empty] | 0.52184 | 3.47 | 96.53 | 0.5406
| PB1 |  | 0 | Y=24.353X+ 32.24 |  | 578 | 0 | 0 | 0 | 0 | 1.9306 | 0 | 0 | 0 | 0 | 0 | 0 | 0 | 0 | 0 | 0 | 3.47 | 96.53 | 0 | 0 | 0
|  |  | 0 |  |  | 578 | 0 | 0 | 0 | 0 | 1.9306 | 0 | 0 | 0 | [6 empty] | 0 | 3.47 | 96.53 | 0
|  |  | 0 |  |  | 578 | 0 | 0 | 0 | 0 | 1.9306 | 0 | 0 | 0 | [6 empty] | 0 | 3.47 | 96.53 | 0
| TB |  | 94994 | y=35,113x+1843,9 | 2652.8921 | 180 | 265.2892 | 47752.0576 | 9550.4115 | 4775.2058 | 1.9306 | 4946.8619 | 4.9469 | 4946.8619 | 4928.2602 | 132.6657 | 5.1054 | 0.13743 | 5105.4182 | 137.4346 | 4.7752 | 3.47 | 96.53 | 4.9469 | 5.1054 | 0.13743
|  |  | 99364 |  | 2777.3474 | 180 | 277.7347 | 49992.2536 | 9998.4507 | 4999.2254 | 1.9306 | 5178.9344 | 5.1789 | 5178.9344 | [6 empty] | 4.9992 | 3.47 | 96.53 | 5.1789
|  |  | 99581 |  | 2783.5275 | 180 | 278.3527 | 50103.4944 | 10020.6989 | 5010.3494 | 1.9306 | 5190.4583 | 5.1905 | 5190.4583 | [6 empty] | 5.0103 | 3.47 | 96.53 | 5.1905
| TF |  |  | Y=41,295x-314,75 |  | 180 | 0 | 0 | 0 | 0 | 1.9306 | 0 | 0 | 0 | 0 | 0 | 0 | 0 | 0 | 0 | 0 | 3.47 | 96.53 | 0 | 0 | 0
[6 empty] | 180 | 0 | 0 | 0 | 0 | 1.9306 | 0 | 0 | 0 | [6 empty] | 0 | 3.47 | 96.53 | 0
[6 empty] | 180 | 0 | 0 | 0 | 0 | 1.9306 | 0 | 0 | 0 | [6 empty] | 0 | 3.47 | 96.53 | 0
| CF |  | 9524 | Y=43,451x-288,96 | 225.8397 | 194 | 22.584 | 4381.2898 | 876.258 | 438.129 | 1.9306 | 453.8786 | 0.45388 | 453.8786 | 493.0014 | 47.6163 | 0.51072 | 0.049328 | 510.7235 | 49.328 | 0.43813 | 3.47 | 96.53 | 0.45388 | 0.51072 | 0.049328
|  |  | 11435 |  | 269.8203 | 194 | 26.982 | 5234.513 | 1046.9026 | 523.4513 | 1.9306 | 542.268 | 0.54227 | 542.268 | [6 empty] | 0.52345 | 3.47 | 96.53 | 0.54227
|  |  | 11300 |  | 266.7133 | 194 | 26.6713 | 5174.2382 | 1034.8476 | 517.4238 | 1.9306 | 536.0238 | 0.53602 | 536.0238 | [6 empty] | 0.51742 | 3.47 | 96.53 | 0.53602
PRODUCT CC
|  | Rt | Area | Calibration curve0 | Conc uM | PM | Fact conc. (uM= umol/L) | ug/L (in 200mL) | ug in 200mL | ug/g fresh | dry weight | ug/g dry | mg/g dry | mg/kg | ug/g | SD | mg/g dry | SD | mg/kg | SD | mg/g | % Humedad |  | mg/g peso seco | mg/g dry weight | SD
Polifenoles
| EC |  | 2630 | Y=15.093X+ 48.101 | 171.066 | 290 | 17.1066 | 4960.9137 | 992.1827 | 496.0914 | 1.8688 | 530.9197 | 0.53092 | 530.9197 | 532.086 | 68.4224 | 0.56944 | 0.073226 | 569.4413 | 73.226 | 0.49609 | 6.56 | 93.44 | 0.53092 | 0.56944 | 0.073226
|  |  | 2594 |  | 168.6808 | 290 | 16.8681 | 4891.7426 | 978.3485 | 489.1743 | 1.8688 | 523.517 | 0.52352 | 523.517 | [6 empty] | 0.48917 | 6.56 | 93.44 | 0.52352
|  |  | 3228 |  | 210.687 | 290 | 21.0687 | 6109.9232 | 1221.9846 | 610.9923 | 1.8688 | 653.8873 | 0.65389 | 653.8873 | [6 empty] | 0.61099 | 6.56 | 93.44 | 0.65389
| PB2 |  | 864 | Y=24.353X+ 32.24 | 54.0581 | 578 | 5.4058 | 3124.5586 | 624.9117 | 312.4559 | 1.8688 | 334.392 | 0.33439 | 334.392 | 363.6447 | 44.4007 | 0.38917 | 0.047518 | 389.1746 | 47.5178 | 0.31246 | 6.56 | 93.44 | 0.33439 | 0.38917 | 0.047518
|  |  | 1058 |  | 66.9117 | 578 | 6.6912 | 3867.499 | 773.4998 | 386.7499 | 1.8688 | 413.9019 | 0.4139 | 413.9019 | [6 empty] | 0.38675 | 6.56 | 93.44 | 0.4139
|  |  | 1071 |  | 67.7731 | 578 | 6.7773 | 3917.2837 | 783.4567 | 391.7284 | 1.8688 | 419.2298 | 0.41923 | 419.2298 | [6 empty] | 0.39173 | 6.56 | 93.44 | 0.41923
| C |  | 1758 | Y=15.612X+ 26.882 | 113.2909 | 290 | 11.3291 | 3285.435 | 657.087 | 328.5435 | 1.8688 | 351.6091 | 0.35161 | 351.6091 | 297.1603 | 27.8237 | 0.31802 | 0.029777 | 318.0226 | 29.7771 | 0.32854 | 6.56 | 93.44 | 0.35161 | 0.31802 | 0.029777
|  |  | 1482 |  | 95.0042 | 290 | 9.5004 | 2755.123 | 551.0246 | 275.5123 | 1.8688 | 294.8548 | 0.29485 | 294.8548 | [6 empty] | 0.27551 | 6.56 | 93.44 | 0.29485
|  |  | 1544 |  | 99.1121 | 290 | 9.9112 | 2874.251 | 574.8502 | 287.4251 | 1.8688 | 307.6039 | 0.3076 | 307.6039 | [6 empty] | 0.28743 | 6.56 | 93.44 | 0.3076
| PB1 |  |  | Y=24.353X+ 32.24 |  | 578 | 0 | 0 | 0 | 0 | 1.8688 | 0 | 0 | 0 | 37.1083 | 17.3307 | 0.039714 | 0.018547 | 39.7136 | 18.5475 | 0 | 6.56 | 93.44 | 0 | 0.039714 | 0.018547
|  |  | 177 |  | 8.5403 | 578 | 0.85403 | 493.6303 | 98.7261 | 49.363 | 1.8688 | 52.8286 | 0.052829 | 52.8286 | [6 empty] | 0.049363 | 6.56 | 93.44 | 0.052829
|  |  | 113 |  | 4.2999 | 578 | 0.42999 | 248.5366 | 49.7073 | 24.8537 | 1.8688 | 26.5985 | 0.026599 | 26.5985 | [6 empty] | 0.024854 | 6.56 | 93.44 | 0.026599
| TB |  | 105074 | y=35,113x+1843,9 | 2939.9653 | 180 | 293.9965 | 52919.3746 | 10583.8749 | 5291.9375 | 1.8688 | 5663.4605 | 5.6635 | 5663.4605 | 5258.8215 | 51.8654 | 5.628 | 0.055507 | 5628.0196 | 55.5066 | 5.2919 | 6.56 | 93.44 | 5.6635 | 5.628 | 0.055507
|  |  | 103262 |  | 2888.3604 | 180 | 288.836 | 51990.4879 | 10398.0976 | 5199.0488 | 1.8688 | 5564.0505 | 5.5641 | 5564.0505 | [6 empty] | 5.199 | 6.56 | 93.44 | 5.5641
|  |  | 104948 |  | 2936.3768 | 180 | 293.6377 | 52854.7831 | 10570.9566 | 5285.4783 | 1.8688 | 5656.5479 | 5.6565 | 5656.5479 | [6 empty] | 5.2855 | 6.56 | 93.44 | 5.6565
| TF |  | 0 | Y=41,295x-314,75 |  | 180 | 0 | 0 | 0 | 0 | 1.8688 | 0 | 0 | 0 | 0 | 0 | 0 | 0 | 0 | 0 | 0 | 6.56 | 93.44 | 0 | 0 | 0
|  |  | 0 |  |  | 180 | 0 | 0 | 0 | 0 | 1.8688 | 0 | 0 | 0 | [6 empty] | 0 | 6.56 | 93.44 | 0
|  |  | 0 |  |  | 180 | 0 | 0 | 0 | 0 | 1.8688 | 0 | 0 | 0 | [6 empty] | 0 | 6.56 | 93.44 | 0
| CF |  | 12024 | Y=43,451x-288,96 | 283.3758 | 194 | 28.3376 | 5497.4897 | 1099.4979 | 549.749 | 1.8688 | 588.3444 | 0.58834 | 588.3444 | 613.1194 | 56.5662 | 0.65616 | 0.060537 | 656.1637 | 60.5375 | 0.54975 | 6.56 | 93.44 | 0.58834 | 0.65616 | 0.060537
|  |  | 13846 |  | 325.308 | 194 | 32.5308 | 6310.9761 | 1262.1952 | 631.0976 | 1.8688 | 675.4041 | 0.6754 | 675.4041 | [6 empty] | 0.6311 | 6.56 | 93.44 | 0.6754
|  |  | 14460 |  | 339.4389 | 194 | 33.9439 | 6585.1148 | 1317.023 | 658.5115 | 1.8688 | 704.7426 | 0.70474 | 704.7426 | [6 empty] | 0.65851 | 6.56 | 93.44 | 0.70474
PRODUCT MPC
|  | Rt | Area | Calibration curve0 | Conc uM | PM | Fact conc. (uM= umol/L) | ug/L (in 200mL) | ug in 200mL | ug/g fresh | dry weight | ug/g dry | mg/g dry | mg/kg | ug/g | SD | mg/g dry | SD | mg/kg | SD | mg/g | % Humedad |  | mg/g peso seco | mg/g dry weight | SD
Polifenoles
| EC |  | 5441 | Y=15.093X+ 48.101 | 357.3113 | 290 | 35.7311 | 10362.0268 | 2072.4054 | 1036.2027 | 1.866 | 1110.6138 | 1.1106 | 1110.6138 | 1072.1973 | 52.8318 | 1.1492 | 0.056626 | 1149.1932 | 56.6258 | 1.0362 | 6.7 | 93.3 | 1.1106 | 1.1492 | 0.056626
|  |  | 5944 |  | 390.638 | 290 | 39.0638 | 11328.5014 | 2265.7003 | 1132.8501 | 1.866 | 1214.2016 | 1.2142 | 1214.2016 | [6 empty] | 1.1329 | 6.7 | 93.3 | 1.2142
|  |  | 5500 |  | 361.2204 | 290 | 36.122 | 10475.3906 | 2095.0781 | 1047.5391 | 1.866 | 1122.7643 | 1.1228 | 1122.7643 | [6 empty] | 1.0475 | 6.7 | 93.3 | 1.1228
| PB2 |  | 1896 | Y=24.353X+ 32.24 | 122.4342 | 578 | 12.2434 | 7076.6953 | 1415.3391 | 707.6695 | 1.866 | 758.4882 | 0.75849 | 758.4882 | 769.0706 | 53.8685 | 0.8243 | 0.057737 | 824.2986 | 57.7369 | 0.70767 | 6.7 | 93.3 | 0.75849 | 0.8243 | 0.057737
|  |  | 2159 |  | 139.8595 | 578 | 13.9859 | 8083.8774 | 1616.7755 | 808.3877 | 1.866 | 866.4392 | 0.86644 | 866.4392 | [6 empty] | 0.80839 | 6.7 | 93.3 | 0.86644
|  |  | 2114 |  | 136.878 | 578 | 13.6878 | 7911.5459 | 1582.3092 | 791.1546 | 1.866 | 847.9685 | 0.84797 | 847.9685 | [6 empty] | 0.79115 | 6.7 | 93.3 | 0.84797
| C |  | 2551 | Y=15.612X+ 26.882 | 165.8318 | 290 | 16.5832 | 4809.1215 | 961.8243 | 480.9122 | 1.866 | 515.4471 | 0.51545 | 515.4471 | 496.5397 | 39.4759 | 0.5322 | 0.042311 | 532.1969 | 42.3107 | 0.48091 | 6.7 | 93.3 | 0.51545 | 0.5322 | 0.042311
|  |  | 2866 |  | 186.7024 | 290 | 18.6702 | 5414.369 | 1082.8738 | 541.4369 | 1.866 | 580.3182 | 0.58032 | 580.3182 | [6 empty] | 0.54144 | 6.7 | 93.3 | 0.58032
|  |  | 2480 |  | 161.1276 | 290 | 16.1128 | 4672.7007 | 934.5401 | 467.2701 | 1.866 | 500.8254 | 0.50083 | 500.8254 | [6 empty] | 0.46727 | 6.7 | 93.3 | 0.50083
| PB1 |  | 642 | Y=24.353X+ 32.24 | 39.3493 | 578 | 3.9349 | 2274.3896 | 454.8779 | 227.439 | 1.866 | 243.7717 | 0.24377 | 243.7717 | 217.6097 | 15.7169 | 0.23324 | 0.016846 | 233.2365 | 16.8455 | 0.22744 | 6.7 | 93.3 | 0.24377 | 0.23324 | 0.016846
|  |  | 638 |  | 39.0843 | 578 | 3.9084 | 2259.0712 | 451.8142 | 225.9071 | 1.866 | 242.1298 | 0.24213 | 242.1298 | [6 empty] | 0.22591 | 6.7 | 93.3 | 0.24213
|  |  | 569 |  | 34.5126 | 578 | 3.4513 | 1994.8295 | 398.9659 | 199.483 | 1.866 | 213.8081 | 0.21381 | 213.8081 | [6 empty] | 0.19948 | 6.7 | 93.3 | 0.21381
| TB |  | 130048 | y=35,113x+1843,9 | 3651.2118 | 180 | 365.1212 | 65721.8124 | 13144.3625 | 6572.1812 | 1.866 | 7044.1385 | 7.0441 | 7044.1385 | 6604.7162 | 206.979 | 7.079 | 0.22184 | 7079.0099 | 221.8425 | 6.5722 | 6.7 | 93.3 | 7.0441 | 7.079 | 0.22184
|  |  | 135000 |  | 3792.2422 | 180 | 379.2242 | 68260.3594 | 13652.0719 | 6826.0359 | 1.866 | 7316.2229 | 7.3162 | 7316.2229 | [6 empty] | 6.826 | 6.7 | 93.3 | 7.3162
|  |  | 127000 |  | 3564.4063 | 180 | 356.4406 | 64159.3142 | 12831.8628 | 6415.9314 | 1.866 | 6876.6682 | 6.8767 | 6876.6682 | [6 empty] | 6.4159 | 6.7 | 93.3 | 6.8767
| TF |  | 2135 | Y=41,295x-314,75 | 59.3232 | 180 | 5.9323 | 1067.8169 | 213.5634 | 106.7817 | 1.866 | 114.4498 | 0.11445 | 114.4498 | 124.3625 | 15.2504 | 0.13329 | 0.016346 | 133.2932 | 16.3455 | 0.10678 | 6.7 | 93.3 | 0.11445 | 0.13329 | 0.016346
|  |  | 2720 |  | 73.4895 | 180 | 7.349 | 1322.8115 | 264.5623 | 132.2811 | 1.866 | 141.7804 | 0.14178 | 141.7804 | [6 empty] | 0.13228 | 6.7 | 93.3 | 0.14178
|  |  | 2760 |  | 74.4582 | 180 | 7.4458 | 1340.247 | 268.0494 | 134.0247 | 1.866 | 143.6492 | 0.14365 | 143.6492 | [6 empty] | 0.13402 | 6.7 | 93.3 | 0.14365
| CF |  | 67033 | Y=43,451x-288,96 | 1549.3765 | 194 | 154.9377 | 30057.9049 | 6011.581 | 3005.7905 | 1.866 | 3221.6404 | 3.2216 | 3221.6404 | 2829.1928 | 263.285 | 3.0324 | 0.28219 | 3032.361 | 282.1919 | 3.0058 | 6.7 | 93.3 | 3.2216 | 3.0324 | 0.28219
|  |  | 65900 |  | 1523.3012 | 194 | 152.3301 | 29552.0431 | 5910.4086 | 2955.2043 | 1.866 | 3167.4216 | 3.1674 | 3167.4216 | [6 empty] | 2.9552 | 6.7 | 93.3 | 3.1674
|  |  | 56300 |  | 1302.3627 | 194 | 130.2363 | 25265.8356 | 5053.1671 | 2526.5836 | 1.866 | 2708.021 | 2.708 | 2708.021 | [6 empty] | 2.5266 | 6.7 | 93.3 | 2.708
PRODUCTO R
|  | Rt | Area | Calibration curve0 | Conc uM | PM | Fact conc. (uM= umol/L) | ug/L (in 200mL) | ug in 200mL | ug/g fresh | dry weight | ug/g dry | mg/g dry | mg/kg | ug/g | SD | mg/g dry | SD | mg/kg | SD | mg/g
Polifenoles
| EC |  | 9694 | Y=15.093X+ 48.101 | 639.0975 | 290 | 63.9098 | 18533.8283 | 3706.7657 | 1853.3828 |  |  | 1.8534 | 1853.3828 | 2404.9586 | 501.8015 | 2.405 | 0.5018 | 2404.9586 | 501.8015 | 1.8534
|  |  | 13200 |  | 871.3906 | 290 | 87.1391 | 25270.3287 | 5054.0657 | 2527.0329 |  |  | 2.527 | 2527.0329 | [6 empty] | 2.527
|  |  | 14800 |  | 977.4001 | 290 | 97.74 | 28344.6015 | 5668.9203 | 2834.4602 |  |  | 2.8345 | 2834.4602 | [6 empty] | 2.8345
| PB2 |  | 3454 | Y=24.353X+ 32.24 | 225.6608 | 578 | 22.5661 | 13043.1963 | 2608.6393 | 1304.3196 |  |  | 1.3043 | 1304.3196 | 2038.5797 | 680.1189 | 2.0386 | 0.68012 | 2038.5797 | 680.1189 | 1.3043
|  |  | 5700 |  | 374.4715 | 578 | 37.4472 | 21644.4552 | 4328.891 | 2164.4455 |  |  | 2.1644 | 2164.4455 | [6 empty] | 2.1644
|  |  | 6960 |  | 457.954 | 578 | 45.7954 | 26469.7384 | 5293.9477 | 2646.9738 |  |  | 2.647 | 2646.9738 | [6 empty] | 2.647
| C |  | 3404 | Y=15.612X+ 26.882 | 222.348 | 290 | 22.2348 | 6448.0932 | 1289.6186 | 644.8093 |  |  | 0.64481 | 644.8093 | 832.9804 | 174.6538 | 0.83298 | 0.17465 | 832.9804 | 174.6538 | 0.64481
|  |  | 4546 |  | 298.0123 | 290 | 29.8012 | 8642.3555 | 1728.4711 | 864.2355 |  |  | 0.86424 | 864.2355 | [6 empty] | 0.86424
|  |  | 5200 |  | 341.3436 | 290 | 34.1344 | 9898.9645 | 1979.7929 | 989.8964 |  |  | 0.9899 | 989.8964 | [6 empty] | 0.9899
| PB1 |  | 918 | Y=24.353X+ 32.24 | 57.6359 | 578 | 5.7636 | 3331.3564 | 666.2713 | 333.1356 |  |  | 0.33314 | 333.1356 | 406.9191 | 113.517 | 0.40692 | 0.11352 | 406.9191 | 113.517 | 0.33314
|  |  | 962 |  | 60.5512 | 578 | 6.0551 | 3499.8584 | 699.9717 | 349.9858 |  |  | 0.34999 | 349.9858 | [6 empty] | 0.34999
|  |  | 1452 |  | 93.0166 | 578 | 9.3017 | 5376.3574 | 1075.2715 | 537.6357 |  |  | 0.53764 | 537.6357 | [6 empty] | 0.53764
| TB |  | 123696 | y=35,113x+1843,9 | 3470.3101 | 180 | 347.031 | 62465.5825 | 12493.1165 | 6246.5583 |  |  | 6.2466 | 6246.5583 | 6325.2983 | 168.2294 | 6.3253 | 0.16823 | 6325.2983 | 168.2294 | 6.2466
|  |  | 123000 |  | 3450.4884 | 180 | 345.0488 | 62108.7916 | 12421.7583 | 6210.8792 |  |  | 6.2109 | 6210.8792 | [6 empty] | 6.2109
|  |  | 129000 |  | 3621.3653 | 180 | 362.1365 | 65184.5755 | 13036.9151 | 6518.4576 |  |  | 6.5185 | 6518.4576 | [6 empty] | 6.5185
| TF |  | 1194 | Y=41,295x-314,75 | 36.5359 | 180 | 3.6536 | 657.6462 | 131.5292 | 65.7646 |  |  | 0.065765 | 65.7646 | 63.2583 | 3.5445 | 0.063258 | 0.0035445 | 63.2583 | 3.5445 | 0.065765
|  |  | 1079 |  | 33.7511 | 180 | 3.3751 | 607.5191 | 121.5038 | 60.7519 |  |  | 0.060752 | 60.7519 | [6 empty] | 0.060752
[6 empty] | 180 | 0 | 0 | 0 | 0 |  |  | 0 | 0 | [6 empty] | 0
| CF |  | 27115 | Y=43,451x-288,96 | 630.6865 | 194 | 63.0687 | 12235.3185 | 2447.0637 | 1223.5318 |  |  | 1.2235 | 1223.5318 | 1462.6963 | 213.3918 | 1.4627 | 0.21339 | 1462.6963 | 213.3918 | 1.2235
|  |  | 34000 |  | 789.1409 | 194 | 78.9141 | 15309.3329 | 3061.8666 | 1530.9333 |  |  | 1.5309 | 1530.9333 | [6 empty] | 1.5309
|  |  | 36300 |  | 842.0741 | 194 | 84.2074 | 16336.2368 | 3267.2474 | 1633.6237 |  |  | 1.6336 | 1633.6237 | [6 empty] | 1.6336