## IL-1β
IL-1β
MULTISKAN MS PRIMARY EIA V. 1.5-0
ABSORBANCE MODE
CONTINUOUS MOVEMENT
FILTER | 450nm
SINGLE WELL BLANK |  | 0.0465
ABSORBANCES
plate 1
| 1 | 2 | 3 | 4 | 5 | 6 | 7 | 8 | 9 | 10 | 11 | 12
A | blank | 5 ng/L | 10 ng/L | 20 ng/L | 40 ng/L | 80 ng/L | [6 empty] | Conc.（ng/L） | 5 | 10 | 20 | 40 | 80
B | 1 | 2 | 3 | 4 | 5 | 6 | 7 | 8 | 9 | 10 | 11 | 12 | OD值 | 0.0748 | 0.1661 | 0.3818 | 0.884 | 1.6731
C | 13 | 14 | 15 | 16 | 17 | 18 | 19 | 20 | 21 | 22 | 23 | 24
D
E
F
G
H
Readiing（OD）1
| 1 | 2 | 3 | 4 | 5 | 6 | 7 | 8 | 9 | 10 | 11 | 12
A | 0.0465 | 0.1213 | 0.2126 | 0.4283 | 0.9305 | 1.7196
B | 0.2087 | 0.251 | 0.2821 | 0.288 | 0.3127 | 0.2828 | 0.3672 | 0.311 | 0.4139 | 0.3888 | 0.4265 | 0.3909
C | 0.373 | 0.3719 | 0.3915 | 0.3823 | 0.2877 | 0.3225 | 0.2362 | 0.3057 | 0.3468 | 0.2931 | 0.2969 | 0.2969
D
E
F
G
H
blank | 0.0465
dilution factor | 5 |  | Y= 0.0216x - 0.0332
sample number | OD value | corrected OD value | IL-1β conc. (ng/L)
1 | 0.2087 | 0.1622 | 45.2315
2 | 0.251 | 0.2045 | 55.0231
3 | 0.2821 | 0.2356 | 62.2222
4 | 0.288 | 0.2415 | 63.588
5 | 0.3127 | 0.2662 | 69.3056
6 | 0.2828 | 0.2363 | 62.3843
7 | 0.3672 | 0.3207 | 81.9213
8 | 0.311 | 0.2645 | 68.912 | 63.5735 | 10.7622
9 | 0.4139 | 0.3674 | 92.7315
10 | 0.3888 | 0.3423 | 86.9213
11 | 0.4265 | 0.38 | 95.6481
12 | 0.3909 | 0.3444 | 87.4074
13 | 0.373 | 0.3265 | 83.2639
14 | 0.3719 | 0.3254 | 83.0093
15 | 0.3915 | 0.345 | 87.5463
16 | 0.3823 | 0.3358 | 85.4167 | 87.7431 | 4.4092
17 | 0.2877 | 0.2412 | 63.5185
18 | 0.3225 | 0.276 | 71.5741
19 | 0.2362 | 0.1897 | 51.5972
20 | 0.3057 | 0.2592 | 67.6852
21 | 0.3468 | 0.3003 | 77.1991
22 | 0.2931 | 0.2466 | 64.7685
23 | 0.2969 | 0.2504 | 65.6481
24 | 0.2969 | 0.2504 | 65.6481 | 65.9549 | 7.3161