## IL-2
IL-2
MULTISKAN MS PRIMARY EIA V. 1.5-0
ABSORBANCE MODE
CONTINUOUS MOVEMENT
FILTER | 450nm
SINGLE WELL BLANK |  | 0.0509
ABSORBANCES
Plate 1
| 1 | 2 | 3 | 4 | 5 | 6 | 7 | 8 | 9 | 10 | 11 | 12
A | blank | 75 ng/L | 150 ng/L | 300 ng/L | 600 ng/L | 1200 ng/L | [6 empty] | Conc（ng/L） | 30 | 60 | 120 | 240 | 480
B | 1 | 2 | 3 | 4 | 5 | 6 | 7 | 8 | 9 | 10 | 11 | 12 | OD value | 0.075 | 0.2038 | 0.4232 | 0.9876 | 1.8473
C | 13 | 14 | 15 | 16 | 17 | 18 | 19 | 20 | 21 | 22 | 23 | 24
D
E
F
G
H
Reading OD1
| 1 | 2 | 3 | 4 | 5 | 6 | 7 | 8 | 9 | 10 | 11 | 12
A | 0.0509 | 0.1259 | 0.2547 | 0.4741 | 1.0385 | 1.8982
B | 0.3043 | 0.2673 | 0.2994 | 0.2968 | 0.302 | 0.307 | 0.3448 | 0.3668 | 0.2628 | 0.186 | 0.2517 | 0.2497
C | 0.2003 | 0.2139 | 0.2335 | 0.1964 | 0.3298 | 0.3499 | 0.3665 | 0.4044 | 0.3828 | 0.4116 | 0.3941 | 0.3657
D
E
F
G
H
blank | 0.0509
dilution factor | 5 |  | Y= 0.004x - 0.0303
sample number | OD value | corrected OD value | IL-2 conc. (ng/L)
1 | 0.3043 | 0.2534 | 354.625
2 | 0.2673 | 0.2164 | 308.375
3 | 0.2994 | 0.2485 | 348.5
4 | 0.2968 | 0.2459 | 345.25
5 | 0.302 | 0.2511 | 351.75
6 | 0.307 | 0.2561 | 358
7 | 0.3448 | 0.2939 | 405.25
8 | 0.3668 | 0.3159 | 432.75 | 363.0625 | 38.5097
9 | 0.2628 | 0.2119 | 302.75
10 | 0.186 | 0.1351 | 206.75
11 | 0.2517 | 0.2008 | 288.875
12 | 0.2497 | 0.1988 | 286.375
13 | 0.2003 | 0.1494 | 224.625
14 | 0.2139 | 0.163 | 241.625
15 | 0.2335 | 0.1826 | 266.125
16 | 0.1964 | 0.1455 | 219.75 | 254.6094 | 36.2662
17 | 0.3298 | 0.2789 | 386.5
18 | 0.3499 | 0.299 | 411.625
19 | 0.3665 | 0.3156 | 432.375
20 | 0.4044 | 0.3535 | 479.75
21 | 0.3828 | 0.3319 | 452.75
22 | 0.4116 | 0.3607 | 488.75
23 | 0.3941 | 0.3432 | 466.875
24 | 0.3657 | 0.3148 | 431.375 | 443.75 | 34.9057