## TNF-α
TNF-α
MULTISKAN MS PRIMARY EIA V. 1.5-0
ABSORBANCE MODE
CONTINUOUS MOVEMENT
FILTER | 450nm
SINGLE WELL BLANK |  | 0.0438
ABSORBANCES
Plate 1
| 1 | 2 | 3 | 4 | 5 | 6 | 7 | 8 | 9 | 10 | 11 | 12
A | blank | 50 ng/L | 100 ng/L | 200 ng/L | 400 ng/L | 800 ng/L | [6 empty] | Conc.（ng/L） | 50 | 100 | 200 | 400 | 800
B | 1 | 2 | 3 | 4 | 5 | 6 | 7 | 8 | 9 | 10 | 11 | 12 | OD value | 0.1001 | 0.2516 | 0.5714 | 1.1799 | 2.1288
C | 13 | 14 | 15 | 16 | 17 | 18 | 19 | 20 | 21 | 22 | 23 | 24
D
E
F
G
H
Reading（OD value）1
| 1 | 2 | 3 | 4 | 5 | 6 | 7 | 8 | 9 | 10 | 11 | 12
A | 0.0438 | 0.1439 | 0.2954 | 0.6152 | 1.2237 | 2.1726
B | 0.3845 | 0.3984 | 0.3696 | 0.3709 | 0.3497 | 0.3458 | 0.3563 | 0.4013 | 0.5071 | 0.5544 | 0.4985 | 0.5494
C | 0.5367 | 0.4868 | 0.4934 | 0.4145 | 0.395 | 0.3983 | 0.4184 | 0.4214 | 0.3992 | 0.4594 | 0.4153 | 0.4558
D
E
F
G
H
blank | 0.0438
dilution factor | 5 |  | Y= 0.0027x + 0.0067
sample number | OD value | corrected OD value | TNF-α conc.(ng/L)
1 | 0.3845 | 0.3407 | 618.5185
2 | 0.3984 | 0.3546 | 644.2593
3 | 0.3696 | 0.3258 | 590.9259
4 | 0.3709 | 0.3271 | 593.3333
5 | 0.3497 | 0.3059 | 554.0741
6 | 0.3458 | 0.302 | 546.8519
7 | 0.3563 | 0.3125 | 566.2963
8 | 0.4013 | 0.3575 | 649.6296 | 595.4861 | 39.2766
9 | 0.5071 | 0.4633 | 845.5556
10 | 0.5544 | 0.5106 | 933.1481
11 | 0.4985 | 0.4547 | 829.6296
12 | 0.5494 | 0.5056 | 923.8889
13 | 0.5367 | 0.4929 | 900.3704
14 | 0.4868 | 0.443 | 807.963
15 | 0.4934 | 0.4496 | 820.1852
16 | 0.4145 | 0.3707 | 674.0741 | 841.8519 | 83.1693
17 | 0.395 | 0.3512 | 637.963
18 | 0.3983 | 0.3545 | 644.0741
19 | 0.4184 | 0.3746 | 681.2963
20 | 0.4214 | 0.3776 | 686.8519
21 | 0.3992 | 0.3554 | 645.7407
22 | 0.4594 | 0.4156 | 757.2222
23 | 0.4153 | 0.3715 | 675.5556
24 | 0.4558 | 0.412 | 750.5556 | 684.9074 | 46.3659