## CD163
CD163
MULTISKAN MS PRIMARY EIA V. 1.5-0
ABSORBANCE MODE
CONTINUOUS MOVEMENT
FILTER | 450nm
SINGLE WELL BLANK |  | 0.4085
ABSORBANCES
Plate 1
| 1 | 2 | 3 | 4 | 5 | 6 | 7 | 8 | 9 | 10 | 11 | 12
A | blank | 50 ng/L | 100 ng/L | 200 ng/L | 400 ng/L | 800 ng/L
B | 1 | 2 | 3 | 4 | 5 | 6 | 7 | 8 | 9 | 10 | 11 | 12
C | 13 | 14 | 15 | 16 | 17 | 18 | 19 | 20 | 21 | 22 | 23 | 24
D
E
F
G
H
Reading（OD）1
| 1 | 2 | 3 | 4 | 5 | 6 | 7 | 8 | 9 | 10 | 11 | 12
A | 0.4085 | 0.3952 | 0.3816 | 0.3987 | 0.371 | 0.383 | 0.3883 | 0.406 | 0.2812 | 0.2666 | 0.2122 | 0.2226
B | 0.2337 | 0.2201 | 0.2599 | 0.2108 | 0.5348 | 0.4223 | 0.5091 | 0.4606 | 0.5335 | 0.469 | 0.5253 | 0.4557
C | 0.5337 | 0.5201 | 0.5199 | 0.5108 | 0.4348 | 0.4223 | 0.4091 | 0.3606 | 0.4335 | 0.469 | 0.4253 | 0.4557
D | 0.3069 | 0.3189 | 0.3242 | 0.3419 | 0.3444 | 0.3311 | 0.3175 | 0.3346 | 0.2171 | 0.2025 | 0.2481 | 0.2585
E | 0.2696 | 0.256 | 0.2558 | 0.2467 | 0.5707 | 0.4582 | 0.5445 | 0.4965 | 0.5694 | 0.4049 | 0.5612 | 0.4916
F
G
H
blank | 0.4085
dilution factor | 5 |  | Y= 0.0019x - 0.0166
sample number | OD value | corrected OD value | CD163 (ng/L)
1 | 0.4085 | 0.3069 | 0.3577
2 | 0.3952 | 0.3189 | 0.35705
3 | 0.3816 | 0.3242 | 0.3529
4 | 0.3987 | 0.3419 | 0.3703
5 | 0.371 | 0.3444 | 0.3577
6 | 0.383 | 0.3311 | 0.35705 |  | 0.35949
7 | 0.3883 | 0.3175 | 0.3529
8 | 0.406 | 0.3346 | 0.3703 | 0.35949 | 1
9 | 0.2812 | 0.2171 | 0.24915
10 | 0.2666 | 0.2025 | 0.23455
11 | 0.2122 | 0.2481 | 0.23015
12 | 0.2226 | 0.2585 | 0.24055
13 | 0.2337 | 0.2696 | 0.25165
14 | 0.2201 | 0.256 | 0.23805
15 | 0.2599 | 0.2558 | 0.25785
16 | 0.2108 | 0.2467 | 0.22875 | 0.24134 | 0.67134
17 | 0.5348 | 0.5707 | 0.55275
18 | 0.4223 | 0.4582 | 0.44025
19 | 0.5091 | 0.5445 | 0.5268
20 | 0.4606 | 0.4965 | 0.47855
21 | 0.5335 | 0.5694 | 0.55145
22 | 0.469 | 0.4049 | 0.43695
23 | 0.5253 | 0.5612 | 0.54325
24 | 0.4557 | 0.4916 | 0.47365 | 0.50046 | 1.3921